## workbook
Pump versus Motor HP at 10 - 60 Hertz
Joe Evans, Ph.D 10/10/12
Enter the Pump HP required at full load in cell B8
Enter the nameplate motor HP in cell B9
60 Hz Values
Pump HP | 15
Motor HP | 10
Hz |  | 10 | 15 | 20 | 25 | 30 | 35 | 40 | 45 | 50 | 55 | 60
Pump HP |  | 0.069444 | 0.23438 | 0.55556 | 1.0851 | 1.875 | 2.9774 | 4.4444 | 6.3281 | 8.6806 | 11.5538 | 15
Motor Hp |  | 1.6667 | 2.5 | 3.3333 | 4.1667 | 5 | 5.8333 | 6.6667 | 7.5 | 8.3333 | 9.1667 | 10
The worksheet shows the HP required by the pump and the HP produced by the motor at various frequencies. In this example, the two
become equal at about 48 hz. The maximum operating frequency of this pump / motor combination is about 45 hz.
Click on the "chart" tab for a graphical representation.